## Moc pompy ciepła
[6 empty] | Aby rozpocząć obliczenia wpisz/zaktualizuj dane w komórkach | xyz
Krok 1 | DANE BUDYNKU |  | C.O. - Centralne Ogrzewanie | [6 empty] | POMOC
|  |  |  | Ogrzewana powierzchnia |  |  | 200 | m2 |  | Łagodny - łagodniejszy klimat (wpływ oceanu; krajobraz, w którym temperatura w zimie nie spada poniżej -10 ° C)
|  |  |  | Liczba mieszkańców |  |  | 3 | os |  | Umiarkowany - klimat kontynentalny (doliny, zagłębia i duże miasta na wysokości do 800 m n.p.m., z minimalnymi temperaturami w zimie pomiędzy - 12°C ,a -16°C)
|  |  | Liczba godzin ogrzewania (w zależności od klimatu) |  |  |  | 1950 | h |  | Zimny - klimat zimny (miejsca na wysokości 800 - 1200 m n.p.m., z minimalnymi temperaturami w zimie pomiędzy -16 °C ,a - 20°C)
[6 empty] | Rodzaj ogrzewania | podłogowe
C.W.U. - Ciepła Woda Użytkowa
|  |  |  | Zużycie c.w.u. : |  |  | 0 | litr/osobę*dzień
|  |  | Temperatura zimnej wody (wodociągowej): |  |  |  | 0 | oC
|  |  |  | Wymagana temperatura c.w.u.: |  |  | 0 | oC
|  |  |  | Liczba dni korzystania z c.w.u.: |  |  | 365 | dni/rok |  | Można przyjąć 351 dni (14 dni urlopu)
|  |  | Straty cyrkulacji i postojowe zbiornika c.w.u.: |  |  |  | 15 | %
Krok 2 | OBLICZENIE STRAT CIEPŁA I ZAPOTRZEBOWANIA NA CIEPŁO
|  |  |  | wpisz wskaźnik k0 |  |  | wpisz wskaźnik E0 |  |  | Rok budowy / Rodzaj domu |  |  | Szczytowe zapotrzebowanie na ciepło, k0 (proponowane wartości): |  | Sezonowe zapotrzebowanie na ciepło budynku, Ek (proponowane wartości):
|  |  | Szczególne straty ciepła | 25 | W/m2 |  | 45 | kWh/m2rok
[10 empty] | dom pasywny: |  |  | 0 - 10 | W/m2 | 0 - 20 | kWh/m2rok
|  |  | Obliczone straty ciepła budynku | 5 | kW |  | 4.62 | kW |  | dom niskoenergetyczny: |  |  | 10 - 25 | W/m2 | 20 - 45 | kWh/m2rok
|  |  | + c.w.u. | 0 | kW |  | 0 | kW |  | dom energooszczędny: |  |  | 25 - 40 | W/m2 | 45 - 70 | kWh/m2rok
[10 empty] | dom budowany od 1998r.: |  |  | 40 - 70 | W/m2 | 70 - 120 | kWh/m2rok
[10 empty] | dom budowany od 1993-97r.: |  |  | 70 - 90 | W/m2 | 120 - 160 | kWh/m2rok
|  |  |  | Zapotrzebowanie na ciepło: | [5 empty] | dom budowany od 1985-92r.: |  |  | 90 - 120 | W/m2 | 160 - 200 | kWh/m2rok
|  |  |  | do ogrzewania budynku, Qco = |  |  | 9000 | kWh/rok |  | dom budowany od 1967-85r.: |  |  | 120 - 160 | W/m2 | 200 - 280 | kWh/m2rok
|  |  |  | do ogrzewania c.w.u., Qcwu = |  |  | 0 | kWh/rok |  | dom budowany do 1967r.: |  |  | 160 - 190 | W/m2 | 280 - 330 | kWh/m2rok
[6 empty] | Suma Σ= | 9000 | kWh/rok
Krok 3 | OKREŚLENIE ZASTOSOWANIA POMPY |  |  | Czy pompa ciepła przeznaczona również do ciepłej wody użytkowej?
|  |  | NIE | [7 empty] | TAK
[7 empty] | Zużycie ciepłej wody na dzień |  |  |  | 0 | l
Krok 4 | WYNIKI TWOICH OBLICZEŃ
|  | Dobrana moc Pompy Ciepła | 5 | kW |  |  | Dobrana moc Pompy Ciepła |  |  |  | 0 | kW
|  | Minimalna pojemność bufora na c.o. | 75 | l |  | Minimalna pojemność bufora na c.o. |  |  |  |  | 0 | l |  | Uwaga :
W przypadku małego zapotrzebowania mocy (do 5 kW) dobrać większy bufor na c.o., aby zmagazynować większą ilość podgrzanej wody co ograniczny ilość cyklicznych włączeń urządzenia
[6 empty] | Minimalna pojemność zasobnika do c.w.u. |  |  |  |  | 0 | l
Krok 5 | DOBRANE URZĄDZENIA*
|  |  | Dobrany model pompy ciepła dla c.o.* |  |  | Termet AIR 8 Basic
Dobrany model pompy ciepła dla c.o. i c.w.u.*
[5 empty] | Dobrana moc grzałki elektrycznej na instalację c.o.* | Grzałka elektryczna 4,5 kW
* - dobrane/proponowane urządzenia mają charakter orientacyjny i nie mogą zastąpić doboru instalatora na miejscu inwestycji
[5 empty] | Proponowana minimalna pojemność bufora do c.o.* | 75 l
Proponowana pojemność zbiornika do c.w.u.*
PORÓWNANIE ROCZNYCH KOSZTÓW RÓŻNYCH RODZAJÓW PALIW WG. WYLICZONEGO ZAPOTRZEBOWANIA**
|  | Rodzaj paliwa | Cena |  | Wartość opałowa |  | Sprawność/SCOP |  | Roczne koszty |  | Koszt 1kWh |  | Zużycie paliwa |  | Roczne oszczędności PC względem innych rozwiązań
|  | Pompa ciepła | 0.55 | zł/kWh | - |  | 4.2 | % | 1178.57 | zł | 0.13 | zł | 2142.85 | kWh/rok | - |  | zł
|  | Gaz płynny - PROPAN Techniczny | 1.65 | zł/l | 6.66 | kWh/l | 104 | % | 2143.97 | zł | 0.24 | zł | 1299.38 | l/rok | 965.4 |  | zł | Roczne koszty nie obejmują dzierżawy/zakupu zbiornika
|  | Olej opałowy | 3.29 | zł/l | 10.72 | kWh/l | 90 | % | 3069.03 | zł | 0.34 | zł | 932.84 | l/rok | 1890.46 |  | zł
|  | Gaz ziemny | 2.18 | zł/m3 | 10 | kWh/m3 | 103 | % | 1904.85 | zł | 0.21 | zł | 873.78 | m3/rok | 726.28 |  | zł
|  | Ekogroszek | 1.05 | zł/kg | 7.22 | kWh/kg | 75 | % | 1745.15 | zł | 0.19 | zł | 1662.05 | kg/rok | 566.58 |  | zł
|  | Pellet | 0.8 | zł/kg | 4.72 | kWh/kg | 85 | % | 1794.62 | zł | 0.2 | zł | 2243.28 | kg/rok | 616.05 |  | zł | ** - wyliczenia mają charakter orientacyjno/informacyjny
UWAGA:
Ceny przyjęte na dzień 13.09.2019
|  |  | Cena |  | Wartość opałowa
|  | Energia Elektryczna - lipiec 2019 | 0.55 | zł/kWh
|  | Gaz płynny - Propan techniczny | 1.65 | zł/l | 6.66 | kWh/l
|  | Olej opałowy | 3.29 | zł/l | 38.6 | MJ/l
|  | Gaz ziemny | 2.18 | zł/m3 | 36 | MJ/m3
|  | Ekogroszek | 1.05 | zł/kg | 26 | MJ/kg
|  | Pellet klasy II | 0.8 | zł/kg | 17 | MJ/kg